## 表紙
地すべり 点検調書 目次
点検情報1 | 地すべり点検情報1（危険箇所情報）
点検情報2 | 地すべり 点検情報2（点検情報位置図）
点検情報3 | 地すべり 点検情報3（点検情報写真）
総括表1 | 地すべり 点検履歴
総括表2 | 地すべり 点検結果総括
様式-1-1 | 地すべり 点検調書（水路工）
様式-1-2 | 地すべり 点検調書（横ボーリング工）
様式-1-3 | 地すべり 点検調書（集水井工）
様式-1-4 | 地すべり 点検調書（杭工）
様式-1-5 | 地すべり 点検調書（アンカー工）
様式-1-6 | 地すべり 点検調書（擁壁工）
様式-1-7 | 地すべり 点検調書（のり枠工）
様式-1-8 | 地すべり 点検調書（その他）
様式-2-1 | 地すべり 点検調書（変状位置図）
様式-2-2 | 地すべり 点検調書（観測写真位置図）
様式-2-3 | 地すべり 点検調書（観測写真）
様式-2-4 | 地すべり 点検調書（その他図面、スケッチ）

## 点検情報1
点検情報1 | [5 empty] | 地すべり 点検情報1（危険箇所情報）
危険箇所番号 |  |  |  | 5 |  | 箇所名 |  | 志井地区 |  |  |  | 施設数 |  | 14
水級等級 |  |  |  | 1 |  | 水系名 |  | 太田川水系 |  | 幹川名 | 水内川支川 | 渓流名 |  | 水内川
建設事務所 |  |  |  | 西部建設事務所 |  | 所在地 |  | 広島市佐伯区湯来町大字多田字志井
現場へのアクセス |  |  |  | 良好 |  | 点検方法 |  | 直営可能
必要な器材 |  |  |  | 梯子 ロープ その他（軍手）
車で到着可能な場所から |  |  |  | 30分 |  | 点検に |  | 3時間30分
点検箇所までの時間 | [5 empty] | 要した時間
地元からの聞き取り
備考
危 険 区 域 一 覧 表
地区名 |  |  |  | 告示年月日 |  | 告示番号
志井地区 |  |  |  | H18.7.25 |  | 国告865号
施 設 一 覧 表
施設番号 |  | 点検対象 | 様式 | ブロック名 |  |  | 工法 |  | 施設諸元 |  |  |  | 管理者 |  | 所有者
[5 empty] | 大分類 |  | 小分類
1 |  | ○ | 横ボー | Ａ-2ブロック | 横ボーリング工 |  | 横ボーリング工 |  | VPφ40,L=20.0m×4本 |  |  |  | 広島県 |  | 広島県
2 |  | ○ | 水路 | Ａ-2ブロック | 水路工 |  | 水路工 |  | U型ｺﾙｹﾞｰﾄ管400×450,縦排水溝L=5m |  |  |  | 広島県 |  | 広島県
3 |  | ○ | 水路 | Ａ-2ブロック | 水路工 |  | 水路工 |  | ドレンパイプφ150，L=15m |  |  |  | 広島県 |  | 広島県
4 |  | ○ | のり枠 | Ａ-1ブロック | 法枠工 |  | 法枠工 |  | 法枠工 |  |  |  | 広島県 |  | 広島県
5 | -1 | ○ | のり枠 | Ａ-1ブロック | 法枠工 |  | 法枠工 |  | アンカー付鋼製法枠工 |  |  |  | 広島県 |  | 広島県
5 | -2 | ○ | アンカー | Ａ-1ブロック | アンカー工 |  | その他アンカー工 | [5 empty] | 広島県 |  | 広島県
6 |  | ○ | のり枠 | Ａ-1ブロック | 法枠工 |  | その他枠工 |  | 布団籠工 |  |  |  | 広島県 |  | 広島県
7 |  | ○ | のり枠 | Ａ-1ブロック | 法枠工 |  | 法枠工 |  | 法枠工 |  |  |  | 広島県 |  | 広島県
8 |  | ○ | 水路 | Ａ-1ブロック | 水路工 |  | 水路工 |  | U型ｺﾙｹﾞｰﾄ管400×450 |  |  |  | 広島県 |  | 広島県
9 |  | ○ | 水路 | Ａ-1ブロック | 水路工 |  | 水路工 |  | U型ｺﾙｹﾞｰﾄ管400×450 |  |  |  | 広島県 |  | 広島県
10 |  | ○ | 水路 | Ａ-2ブロック | 水路工 |  | 水路工 |  | U型ｺﾙｹﾞｰﾄ管500×700 |  |  |  | 広島県 |  | 広島県
11 |  | ○ | 水路 | Ａ-2ブロック | 水路工 |  | 水路工 |  | U型ｺﾙｹﾞｰﾄ管500×700 |  |  |  | 広島県 |  | 広島県

## 点検情報2
点検情報2 | [5 empty] | 地すべり 点検情報2（点検情報位置図）
危険箇所番号 |  | 5 | 箇所名 |  | 志井地区
図面番号 | 1 | 表題 | 危険箇所箇所位置図1
地すべり 点検調書（杭工）
備考

## 点検情報3
点検情報3 | [5 empty] | 地すべり 点検情報3（点検情報写真）
危険箇所番号 |  | 5 | 箇所名 |  | 志井地区
写真番号 | 1 | 表題 | 全景1 |  |  |  | 写真番号 | 2 | 表題 | 全景2
地すべり 点検調書（杭工）
備考 | [6 empty] | 備考
写真番号 | 3 | 表題 |  |  |  |  | 写真番号 | 4 | 表題
備考 | [6 empty] | 備考

## 総括表1
総括表1 |  |  |  |  | 地すべり 点検履歴
危険箇所番号 | 5 | 箇所名 | 志井地区 | [6 empty] | 最終点検日 | 2012-03-22
点検年月日 | 点検種別 | 点検実施者 |  |  |  |  | 対策区分 |  | 所見
|  | 所属 |  | 点検者 |  | 作成年月日
2012-03-22 | 定期点検 | ○○○コンサルタント㈱ |  | 山本、加藤 |  | 2012-03-22 | B | 必要に応じて補修
2010-01-22 | 定期点検 | △△△コンサルタント㈱ |  | 佐藤、山本 |  | 2010-01-22 | Ａ | 損傷無し又は軽微な損傷 | 異常なし

## 総括表2
総括表2 | [8 empty] | 地すべり点検結果総括
危険箇所番号 |  |  |  | 5 |  | 箇所名 | 志井地区 | [7 empty] | 最終点検日 |  | 2012-03-22
地区名 | [5 empty] | 告示年月日 |  |  | 告示番号
志井地区 | [5 empty] | H18.7.25 |  |  | 国告865号
施設 番号 |  | 点検 対象 | 様式 |  | ブロック名 |  | 工法 |  |  | 施設諸元 | 管理者 | 点検年 月日 | 対策区分 |  |  | 所見
[7 empty] | 大分類 | 小分類
1 |  | ○ | 横ボー |  | Ａ-2ブロック |  | 横ボーリング工 | 横ボーリング工 |  | VPφ40,L=20.0m×4本 | 広島県 | 2012-03-22 | Ａ | 損傷なし又は 軽微な損傷 |  | 異常なし
2 |  | ○ | 水路 |  | Ａ-2ブロック |  | 水路工 | 水路工 |  | U型ｺﾙｹﾞｰﾄ管400×450,縦排水溝L=5m | 広島県 | 2012-03-22 | B | 必要に応じて補修 |  | クラックあり
3 |  | ○ | 水路 |  | Ａ-2ブロック |  | 水路工 | 水路工 |  | ドレンパイプφ150，L=15m | 広島県 | 2012-03-22 | B | 必要に応じて補修
4 |  | ○ | のり枠 |  | Ａ-1ブロック |  | 法枠工 | 法枠工 |  | 法枠工 | 広島県 | 2012-03-22 | Ａ | 損傷なし又は 軽微な損傷 |  | 異常なし
5 | -1 | ○ | のり枠 |  | Ａ-1ブロック |  | 法枠工 | 法枠工 |  | アンカー付鋼製法枠工 | 広島県 | 2012-03-22 | Ａ | 損傷なし又は 軽微な損傷 |  | 異常なし
5 | -2 | ○ | アンカー |  | Ａ-1ブロック |  | アンカー工 | その他アンカー工 |  |  | 広島県 | 2012-03-22 | Ａ | 損傷なし又は 軽微な損傷 |  | 異常なし
6 |  | ○ | のり枠 |  | Ａ-1ブロック |  | 法枠工 | その他枠工 |  | 布団籠工 | 広島県 | 2012-03-22 | Ａ | 損傷なし又は 軽微な損傷 |  | 異常なし
7 |  | ○ | のり枠 |  | Ａ-1ブロック |  | 法枠工 | 法枠工 |  | 法枠工 | 広島県 | 2012-03-22 | Ａ | 損傷なし又は 軽微な損傷 |  | 異常なし
8 |  | ○ | 水路 |  | Ａ-1ブロック |  | 水路工 | 水路工 |  | U型ｺﾙｹﾞｰﾄ管400×450 | 広島県 | 2012-03-22 | Ａ | 損傷なし又は 軽微な損傷 |  | 異常なし
9 |  | ○ | 水路 |  | Ａ-1ブロック |  | 水路工 | 水路工 |  | U型ｺﾙｹﾞｰﾄ管400×450 | 広島県 | 2012-03-22 | Ａ | 損傷なし又は 軽微な損傷 |  | 異常なし
10 |  | ○ | 水路 |  | Ａ-2ブロック |  | 水路工 | 水路工 |  | U型ｺﾙｹﾞｰﾄ管500×700 | 広島県 | 2012-03-22 | B | 必要に応じて補修
11 |  | ○ | 水路 |  | Ａ-2ブロック |  | 水路工 | 水路工 |  | U型ｺﾙｹﾞｰﾄ管400×450 | 広島県 | 2012-03-22 | Ａ | 損傷なし又は 軽微な損傷 |  | 異常なし
施設全体の総括 | [11 empty] | B 必要に応じて補修

## 様式1-1(水路)
様式1-1 | [6 empty] | 地すべり 点検調書（水路工）
危険箇所番号 |  | 5 | [6 empty] | 箇所名 |  | 志井地区 | 最終点検日 |  | 2012-03-22 |  | 施工 |  | 県施工
施設 番号 |  | 3 | [6 empty] | ブロック名 |  | A-2ブロック |  |  |  |  | 施工 年度 |  | 2011
施設諸元 |  | U型ｺﾙｹﾞｰﾄ管400×450,縦排水溝L=5m | [9 empty] | 単位 |  | ｍ |  | 数量 |  | 20
所見 | [11 empty] | 対策 区分 |  | Ａ 必要に応じて補修
点 検 項 目
点検 対象 | 対象物 |  | 項目 | 損傷 範囲 |  | 評価 |  |  |  |  | 内容 （状況，程度，変化度合い） |  | 測定方法 |  |  | 写真 番号 | 備考
■ | 水路 |  | 劣化・ | □全面 □部分 ■無 |  | □ｂ |  | □c |  | □e |  |  | □目視 □ポール
|  |  | はく離 |  |  | □新 |  | □拡大 |  | □旧 |  |  | □巻尺 □その他
|  |  | 亀裂 | □全面 ■部分 □無 |  | ■ｂ |  | □c |  | □e |  |  | □目視 □ポール
|  |  | （クラック） |  |  | □新 |  | ■拡大 |  | □旧 |  |  | □巻尺 □その他
|  |  | 変位・ | □全面 □部分 ■無 |  | □ｂ |  | □c |  | □e |  |  | □目視 □ポール
|  |  | 変形 |  |  | □新 |  | □拡大 |  | □旧 |  |  | □巻尺 □その他
|  |  | 土砂等の | □全面 □部分 ■無 |  | □ｂ |  | □c |  | □e |  |  | □目視 □ポール
|  |  | 堆積 |  |  | □新 |  | □拡大 |  | □旧 |  |  | □巻尺 □その他
■ | 桝 |  | 劣化・ | □全面 □部分 ■無 |  | □ｂ |  | □c |  | □e |  |  | □目視 □ポール
|  |  | はく離 |  |  | □新 |  | □拡大 |  | □旧 |  |  | □巻尺 □その他
|  |  | 亀裂 | □全面 ■部分 □無 |  | ■ｂ |  | □c |  | □e | クラックあり |  | □目視 □ポール
|  |  | （クラック） |  |  | □新 |  | ■拡大 |  | □旧 |  |  | □巻尺 □その他
|  |  | 変位・ | □全面 □部分 ■無 |  | □ｂ |  | □c |  | □e |  |  | □目視 □ポール
|  |  | 変形 |  |  | □新 |  | □拡大 |  | □旧 |  |  | □巻尺 □その他
|  |  | 土砂等の | □全面 □部分 ■無 |  | □ｂ |  | □c |  | □e |  |  | □目視 □ポール
|  |  | 堆積 |  |  | □新 |  | □拡大 |  | □旧 |  |  | □巻尺 □その他
■ | 付属物 |  | 銘板等 | □ ■ | 有 無 | 状態 | [6 empty] | □目視 □ポール
| その他 | [11 empty] | □巻尺 □その他
|  |  | 用地杭 | □ ■ | 有 無 | 状態 | [6 empty] | □目視 □ポール
□巻尺 □その他
その他
■ | 周辺斜面 |  | 変状 | □全面 □部分 ■無 |  | □ｂ |  | □c |  | □e |  |  | □目視 |  | □ポール
[6 empty] | □新 |  | □拡大 |  | □旧 |  |  | □巻尺 □その他
|  |  | 湧水 | □全面 □部分 ■無 |  | □ｂ |  | □c |  | □e |  |  | □目視 |  | □ポール
[6 empty] | □新 |  | □拡大 |  | □旧 |  |  | □巻尺 □その他
その他特記事項

## 様式1-2(横Bor)
様式1-2 | [6 empty] | 地すべり 点検調書（横ボーリング工）
危険箇所番号 |  | 5 | [6 empty] | 箇所名 |  | 志井地区 | 最終点検日 |  | 2012-03-22 |  | 施工 |  | 県施工
施設 番号 |  | 1 | [6 empty] | ブロック名 |  | A-2ブロック |  |  |  |  | 施工 年度 |  | 2011
施設諸元 |  | VPφ40、L=20.0m×4本 | [9 empty] | 単位 |  | ｍ |  | 数量 |  | 20
所見 | [11 empty] | 対策区分 |  | Ａ 損傷なし又は軽微な損傷
点 検 項 目
点検 対象 | 対象物 |  | 項目 | 損傷 範囲 |  | 評価 |  |  |  |  | 内容 （状況，程度，変化度合い） |  | 測定方法 |  |  | 写真 番号 | 備考
■ | 集水管 |  | 破損・ | □全面 □部分 ■無 |  | □ｂ |  | □c |  | □e |  |  | □目視 □ポール |  |  |  | 集水がない（損傷の可能性がある）場合には、「■有」となる
|  |  | 変形 |  |  | □新 |  | □拡大 |  | □旧 |  |  | □巻尺 □その他
|  |  | 閉塞・ | □全面 ■部分 □無 |  | ■ｂ |  | □c |  | □e | クラックあり |  | □目視 □ポール
|  |  | 目詰り |  |  | □新 |  | ■拡大 |  | □旧 |  |  | □巻尺 □その他
|  |  | 腐食 | □全面 □部分 ■無 |  | □ｂ |  | □c |  | □e |  |  | □目視 □ポール
[6 empty] | □新 |  | □拡大 |  | □旧 |  |  | □巻尺 □その他
|  |  | 集水状況 | □全面 □部分 ■無 |  | □ｂ |  | □c |  | □e |  |  | □目視 □ポール
[6 empty] | □新 |  | □拡大 |  | □旧 |  |  | □巻尺 □その他
■ | 孔口保護工 |  | 劣化・ | □全面 □部分 ■無 |  | □ｂ |  | □c |  | □e |  |  | □目視 □ポール
|  |  | はく離 |  |  | □新 |  | □拡大 |  | □旧 |  |  | □巻尺 □その他
|  |  | 亀裂 | □全面 ■部分 □無 |  | ■ｂ |  | □c |  | □e |  |  | □目視 □ポール
|  |  | （クラック） |  |  | □新 |  | ■拡大 |  | □旧 |  |  | □巻尺 □その他
|  |  | 変位・ | □全面 □部分 ■無 |  | □ｂ |  | □c |  | □e |  |  | □目視 □ポール
|  |  | 変形 |  |  | □新 |  | □拡大 |  | □旧 |  |  | □巻尺 □その他
|  |  | 背面土砂 | □全面 □部分 ■無 |  | □ｂ |  | □c |  | □e |  |  | □目視 □ポール
|  |  | の流出 |  |  | □新 |  | □拡大 |  | □旧 |  |  | □巻尺 □その他
■ | 桝 |  | 劣化・ | □全面 □部分 ■無 |  | □ｂ |  | □c |  | □e |  |  | □目視 □ポール
|  |  | はく離 |  |  | □新 |  | □拡大 |  | □旧 |  |  | □巻尺 □その他
|  |  | 亀裂 | □全面 ■部分 □無 |  | ■ｂ |  | □c |  | □e |  |  | □目視 □ポール
|  |  | （クラック） |  |  | □新 |  | ■拡大 |  | □旧 |  |  | □巻尺 □その他
|  |  | 変位・ | □全面 □部分 ■無 |  | □ｂ |  | □c |  | □e |  |  | □目視 □ポール
|  |  | 変形 |  |  | □新 |  | □拡大 |  | □旧 |  |  | □巻尺 □その他
|  |  | 土砂堆積 | □全面 □部分 ■無 |  | □ｂ |  | □c |  | □e |  |  | □目視 □ポール
[6 empty] | □新 |  | □拡大 |  | □旧 |  |  | □巻尺 □その他
■ | 流末パイプ |  | 破損・変形 | □全面 □部分 ■無 |  | □ｂ |  | □c |  | □e |  |  | □目視 □ポール
[6 empty] | □新 |  | □拡大 |  | □旧 |  |  | □巻尺 □その他
■ | 付属物 |  | 銘板等 | □ ■ | 有 無 | 状態 | [6 empty] | □目視 □ポール
| その他 | [11 empty] | □巻尺 □その他
|  |  | 用地杭 | □ ■ | 有 無 | 状態 | [6 empty] | □目視 □ポール
□巻尺 □その他
その他
■ | 周辺斜面 |  | 変状 | □全面 □部分 ■無 |  | □ｂ |  | □c |  | □e |  |  | □目視 |  | □ポール
[6 empty] | □新 |  | □拡大 |  | □旧 |  |  | □巻尺 □その他
|  |  | 湧水 | □全面 □部分 ■無 |  | □ｂ |  | □c |  | □e |  |  | □目視 |  | □ポール
[6 empty] | □新 |  | □拡大 |  | □旧 |  |  | □巻尺 □その他
その他特記事項

## 様式1-3(集水井)
様式1-3 | [6 empty] | 地すべり 点検調書（集水井工）
危険箇所番号 |  | 5 | [6 empty] | 箇所名 |  | 志井地区 | 最終点検日 |  | 2012-03-22 |  | 施工
施設 番号 | [8 empty] | ブロック名 | [6 empty] | 施工 年度
施設諸元 | [11 empty] | 単位 |  |  |  | 数量
所見 |  | 該当施設なし | [9 empty] | 対策区分
点 検 項 目
点検 対象 | 対象物 |  | 項目 | 損傷 範囲 |  | 評価 |  |  |  |  | 内容 （状況，程度，変化度合い） |  | 測定方法 |  |  | 写真 番号 | 備考
□ | 集水管 |  | 破損・ | □全面 □部分 ■無 |  | □ｂ |  | □c |  | □e |  |  | □目視 □ポール |  |  |  | 集水がない（損傷の可能性がある）場合には、「■有」となる
|  |  | 変形 |  |  | □新 |  | □拡大 |  | □旧 |  |  | □巻尺 □その他
|  |  | 閉塞・ | □全面 □部分 ■無 |  | □ｂ |  | □c |  | □e |  |  | □目視 □ポール
|  |  | 目詰り |  |  | □新 |  | □拡大 |  | □旧 |  |  | □巻尺 □その他
|  |  | 劣化・ | □全面 □部分 ■無 |  | □ｂ |  | □c |  | □e |  |  | □目視 □ポール
|  |  | 腐食 |  |  | □新 |  | □拡大 |  | □旧 |  |  | □巻尺 □その他
|  |  | 集水状況 | □全面 □部分 ■無 |  | □ｂ |  | □c |  | □e |  |  | □目視 □ポール
[6 empty] | □新 |  | □拡大 |  | □旧 |  |  | □巻尺 □その他
□ | 井筒 |  | 破損・ | □全面 □部分 ■無 |  | □ｂ |  | □c |  | □e |  |  | □目視 □ポール
|  |  | 変形 |  |  | □新 |  | □拡大 |  | □旧 |  |  | □巻尺 □その他
|  |  | 劣化・ | □全面 □部分 ■無 |  | □ｂ |  | □c |  | □e |  |  | □目視 □ポール
|  |  | 腐食 |  |  | □新 |  | □拡大 |  | □旧 |  |  | □巻尺 □その他
|  |  | 背面土砂 | □全面 □部分 ■無 |  | □ｂ |  | □c |  | □e |  |  | □目視 □ポール
|  |  | の流出 |  |  | □新 |  | □拡大 |  | □旧 |  |  | □巻尺 □その他
□ | 排水管 |  | 破損・ | □全面 □部分 ■無 |  | □ｂ |  | □c |  | □e |  |  | □目視 □ポール
|  |  | 変形 |  |  | □新 |  | □拡大 |  | □旧 |  |  | □巻尺 □その他
|  |  | 閉塞・ | □全面 □部分 ■無 |  | □ｂ |  | □c |  | □e |  |  | □目視 □ポール
|  |  | 目詰り |  |  | □新 |  | □拡大 |  | □旧 |  |  | □巻尺 □その他
|  |  | 劣化・ | □全面 □部分 ■無 |  | □ｂ |  | □c |  | □e |  |  | □目視 □ポール
|  |  | 腐食 |  |  | □新 |  | □拡大 |  | □旧 |  |  | □巻尺 □その他
|  |  | 排水状況 | □全面 □部分 ■無 |  | □ｂ |  | □c |  | □e |  |  | □目視 □ポール
[6 empty] | □新 |  | □拡大 |  | □旧 |  |  | □巻尺 □その他
□ | 孔口保護工 |  | 劣化・亀裂・ | □全面 □部分 ■無 |  | □ｂ |  | □c |  | □e |  |  | □目視 □ポール
|  |  | 変位・変形 |  |  | □新 |  | □拡大 |  | □旧 |  |  | □巻尺 □その他
|  |  | 背面土砂 | □全面 □部分 ■無 |  | □ｂ |  | □c |  | □e |  |  | □目視 □ポール
|  |  | の流出 |  |  | □新 |  | □拡大 |  | □旧 |  |  | □巻尺 □その他
□ | 桝 |  | 劣化・亀裂・ | □全面 □部分 ■無 |  | □ｂ |  | □c |  | □e |  |  | □目視 □ポール
|  |  | 変位・変形 |  |  | □新 |  | □拡大 |  | □旧 |  |  | □巻尺 □その他
|  |  | 土砂等の | □全面 □部分 ■無 |  | □ｂ |  | □c |  | □e |  |  | □目視 □ポール
|  |  | 堆積 |  |  | □新 |  | □拡大 |  | □旧 |  |  | □巻尺 □その他
□ | 流末パイプ |  | 破損・ | □全面 □部分 ■無 |  | □ｂ |  | □c |  | □e |  |  | □目視 □ポール
|  |  | 変形 |  |  | □新 |  | □拡大 |  | □旧 |  |  | □巻尺 □その他
□ | 付属物 |  | 銘板等 | □ ■ | 有 無 | 状態 | [6 empty] | □目視 □ポール
| その他 | [11 empty] | □巻尺 □その他
|  |  | 用地杭 | □ ■ | 有 無 | 状態 | [6 empty] | □目視 □ポール
□巻尺 □その他
その他
□ | 周辺斜面 |  | 変状 | □全面 □部分 ■無 |  | □ｂ |  | □c |  | □e |  |  | □目視 |  | □ポール
[6 empty] | □新 |  | □拡大 |  | □旧 |  |  | □巻尺 □その他
|  |  | 湧水 | □全面 □部分 ■無 |  | □ｂ |  | □c |  | □e |  |  | □目視 |  | □ポール
[6 empty] | □新 |  | □拡大 |  | □旧 |  |  | □巻尺 □その他
その他特記事項

## 様式1-4(杭)
様式1-4 | [6 empty] | 地すべり 点検調書（杭工）
危険箇所番号 |  | 5 | [6 empty] | 箇所名 |  | 志井地区 | 最終点検日 |  | 2012-03-22 |  | 施工
施設 番号 | [8 empty] | ブロック名 | [6 empty] | 施工 年度
施設諸元 | [11 empty] | 単位 |  |  |  | 数量
所見 |  | 該当施設なし | [9 empty] | 対策区分
点 検 項 目
点検 対象 | 対象物 |  | 項目 | 損傷 範囲 |  | 評価 |  |  |  |  | 内容 （状況，程度，変化度合い） |  | 測定方法 |  |  | 写真 番号 | 備考
□ | 杭頭部 |  | 腐食 | □全面 □部分 ■無 |  | □ｂ |  | □c |  | □e |  |  | □目視 □ポール
[6 empty] | □新 |  | □拡大 |  | □旧 |  |  | □巻尺 □その他
|  |  | 破損 | □全面 □部分 ■無 |  | □ｂ |  | □c |  | □e |  |  | □目視 □ポール
[6 empty] | □新 |  | □拡大 |  | □旧 |  |  | □巻尺 □その他
|  |  | 傾動 | □全面 □部分 ■無 |  | □ｂ |  | □c |  | □e |  |  | □目視 □ポール
[6 empty] | □新 |  | □拡大 |  | □旧 |  |  | □巻尺 □その他
□ | 地中部 |  | たわみ | □全面 □部分 ■無 |  | □ｂ |  | □c |  | □e |  |  | □目視 □ポール
[6 empty] | □新 |  | □拡大 |  | □旧 |  |  | □巻尺 □その他
|  |  | 傾き | □全面 □部分 ■無 |  | □ｂ |  | □c |  | □e |  |  | □目視 □ポール
[6 empty] | □新 |  | □拡大 |  | □旧 |  |  | □巻尺 □その他
□ | 杭の配列 |  | 平面的並び | □全面 □部分 ■無 |  | □ｂ |  | □c |  | □e |  |  | □目視 □ポール
[6 empty] | □新 |  | □拡大 |  | □旧 |  |  | □巻尺 □その他
|  |  | 頭部の突出 | □全面 □部分 ■無 |  | □ｂ |  | □c |  | □e |  |  | □目視 □ポール
[6 empty] | □新 |  | □拡大 |  | □旧 |  |  | □巻尺 □その他
□ | 付属物 |  | 銘板等 | □ ■ | 有 無 | 状態 | [6 empty] | □目視 □ポール
| その他 | [11 empty] | □巻尺 □その他
|  |  | 用地杭 | □ ■ | 有 無 | 状態 | [6 empty] | □目視 □ポール
□巻尺 □その他
その他
□ | 周辺斜面 |  | 滑落崖 | □全面 □部分 ■無 |  | □ｂ |  | □c |  | □e |  |  | □目視 |  | □ポール
[6 empty] | □新 |  | □拡大 |  | □旧 |  |  | □巻尺 □その他
|  |  | 側方亀裂 | □全面 □部分 ■無 |  | □ｂ |  | □c |  | □e |  |  | □目視 |  | □ポール
[6 empty] | □新 |  | □拡大 |  | □旧 |  |  | □巻尺 □その他
|  |  | 押出し | □全面 □部分 ■無 |  | □ｂ |  | □c |  | □e |  |  | □目視 |  | □ポール
[6 empty] | □新 |  | □拡大 |  | □旧 |  |  | □巻尺 □その他
|  |  | 湧水 | □全面 □部分 ■無 |  | □ｂ |  | □c |  | □e |  |  | □目視 |  | □ポール
[6 empty] | □新 |  | □拡大 |  | □旧 |  |  | □巻尺 □その他
その他特記事項

## 様式1-5(アンカー)
様式1-5 | [6 empty] | 地すべり 点検調書（アンカー工）
危険箇所番号 |  | 5 | [6 empty] | 箇所名 |  | 志井地区 | 最終点検日 |  | 2012-03-22 |  | 施工
施設 番号 |  | 5 | [6 empty] | ブロック名 |  | Ａ-1ブロック |  |  |  |  | 施工 年度
施設諸元 |  | アンカー付鋼製法枠工 | [9 empty] | 単位 |  |  |  | 数量
所見 | [11 empty] | 対策区分 |  | Ａ 損傷なし又は軽微な損傷
点 検 項 目
点検 対象 | 対象物 |  | 項目 | 損傷 範囲 |  | 評価 |  |  |  |  | 内容 （状況，程度，変化度合い） |  | 測定方法 |  |  | 写真 番号 | 備考
□ | アンカー |  | 飛び出し | □全面 □部分 ■無 |  | □ｂ |  | □c |  | □e |  |  | □目視 □ポール
[6 empty] | □新 |  | □拡大 |  | □旧 |  |  | □巻尺 □その他
|  |  | 頭部保護キャップ、 | □全面 □部分 ■無 |  | □ｂ |  | □c |  | □e |  |  | □目視 □ポール
|  |  | コンクリートの破損 |  |  | □新 |  | □拡大 |  | □旧 |  |  | □巻尺 □その他
|  |  | 防錆油漏れ | □全面 □部分 ■無 |  | □ｂ |  | □c |  | □e |  |  | □目視 □ポール
[6 empty] | □新 |  | □拡大 |  | □旧 |  |  | □巻尺 □その他
□ | 受圧板 |  | 変形・沈下 | □全面 □部分 ■無 |  | □ｂ |  | □c |  | □e |  |  | □目視 □ポール
[6 empty] | □新 |  | □拡大 |  | □旧 |  |  | □巻尺 □その他
|  |  | 劣化・腐食 | □全面 □部分 ■無 |  | □ｂ |  | □c |  | □e |  |  | □目視 □ポール
[6 empty] | □新 |  | □拡大 |  | □旧 |  |  | □巻尺 □その他
|  |  | 亀裂 | □全面 □部分 ■無 |  | □ｂ |  | □c |  | □e |  |  | □目視 □ポール
|  |  | （クラック） |  |  | □新 |  | □拡大 |  | □旧 |  |  | □巻尺 □その他
□ | 排水施設 |  | 変状 | □全面 □部分 ■無 |  | □ｂ |  | □c |  | □e |  |  | □目視 □ポール
[6 empty] | □新 |  | □拡大 |  | □旧 |  |  | □巻尺 □その他
|  |  | 土砂等の | □全面 □部分 ■無 |  | □ｂ |  | □c |  | □e |  |  | □目視 □ポール
|  |  | 堆積 |  |  | □新 |  | □拡大 |  | □旧 |  |  | □巻尺 □その他
□ | 付属物 |  | 銘板等 | □ ■ | 有 無 | 状態 | [6 empty] | □目視 □ポール
| その他 | [11 empty] | □巻尺 □その他
|  |  | 用地杭 | □ ■ | 有 無 | 状態 | [6 empty] | □目視 □ポール
□巻尺 □その他
その他
□ | 周辺斜面 |  | 滑落崖 | □全面 □部分 ■無 |  | □ｂ |  | □c |  | □e |  |  | □目視 |  | □ポール
[6 empty] | □新 |  | □拡大 |  | □旧 |  |  | □巻尺 □その他
|  |  | 側方亀裂 | □全面 □部分 ■無 |  | □ｂ |  | □c |  | □e |  |  | □目視 |  | □ポール
[6 empty] | □新 |  | □拡大 |  | □旧 |  |  | □巻尺 □その他
|  |  | 押出し | □全面 □部分 ■無 |  | □ｂ |  | □c |  | □e |  |  | □目視 |  | □ポール
[6 empty] | □新 |  | □拡大 |  | □旧 |  |  | □巻尺 □その他
|  |  | 湧水 | □全面 □部分 ■無 |  | □ｂ |  | □c |  | □e |  |  | □目視 |  | □ポール
[6 empty] | □新 |  | □拡大 |  | □旧 |  |  | □巻尺 □その他
その他特記事項

## 様式1-6(擁壁)
様式1-6 | [6 empty] | 地すべり 点検調書（擁壁工）
危険箇所番号 |  | 5 | [5 empty] | 箇所名 |  | 志井地区 | 最終点検日 |  | 2012-03-22 |  | 施工
施設 番号 | [7 empty] | ブロック名 | [6 empty] | 施工 年度
施設諸元 | [10 empty] | 単位 |  |  |  | 数量
所見 |  | 該当施設なし | [8 empty] | 対策区分
点 検 項 目
点検 対象 | 対象物 |  | 項目 | 損傷 範囲 |  | 評価 |  |  |  | 内容 （状況，程度，変化度合い） |  | 測定方法 |  |  | 写真 番号 | 備考
□ | 擁壁 |  | 劣化・ | □全面 □部分 ■無 |  | □ｂ | □c |  | □e |  |  | □目視 □ポール
|  |  | はく離 |  |  | □新 | □拡大 |  | □旧 |  |  | □巻尺 □その他
|  |  | 亀裂 | □全面 □部分 ■無 |  | □ｂ | □c |  | □e |  |  | □目視 □ポール
|  |  | （クラック） |  |  | □新 | □拡大 |  | □旧 |  |  | □巻尺 □その他
|  |  | 変位・変形 | □全面 □部分 ■無 |  | □ｂ | □c |  | □e |  |  | □目視 □ポール
[6 empty] | □新 | □拡大 |  | □旧 |  |  | □巻尺 □その他
|  |  | 沈下 | □全面 □部分 ■無 |  | □ｂ | □c |  | □e |  |  | □目視 □ポール
[6 empty] | □新 | □拡大 |  | □旧 |  |  | □巻尺 □その他
□ | アンカー |  | 変状 | □全面 □部分 ■無 |  | □ｂ | □c |  | □e |  |  | □目視 □ポール
[6 empty] | □新 | □拡大 |  | □旧 |  |  | □巻尺 □その他
□ | 待受式 |  | 土砂・ | □全面 □部分 ■無 |  | □ｂ | □c |  | □e |  |  | □目視 □ポール
|  |  | 礫の堆積 |  |  | □新 | □拡大 |  | □旧 |  |  | □巻尺 □その他
□ | 落石防護工 |  | 変状 | □全面 □部分 ■無 |  | □ｂ | □c |  | □e |  |  | □目視 □ポール
[6 empty] | □新 | □拡大 |  | □旧 |  |  | □巻尺 □その他
|  |  | 土砂・ | □全面 □部分 ■無 |  | □ｂ | □c |  | □e |  |  | □目視 □ポール
|  |  | 礫の堆積 |  |  | □新 | □拡大 |  | □旧 |  |  | □巻尺 □その他
□ | 排水施設 |  | 変状 | □全面 □部分 ■無 |  | □ｂ | □c |  | □e |  |  | □目視 □ポール
[6 empty] | □新 | □拡大 |  | □旧 |  |  | □巻尺 □その他
|  |  | 土砂等の | □全面 □部分 ■無 |  | □ｂ | □c |  | □e |  |  | □目視 □ポール
|  |  | 堆積 |  |  | □新 | □拡大 |  | □旧 |  |  | □巻尺 □その他
□ | 付属物 |  | 銘板等 | □ ■ | 有 無 | 状態 | [5 empty] | □目視 □ポール
| その他 | [10 empty] | □巻尺 □その他
|  |  | 用地杭 | □ ■ | 有 無 | 状態 | [5 empty] | □目視 □ポール
□巻尺 □その他
その他
□ | 周辺斜面 |  | 変状 | □全面 □部分 ■無 |  | □ｂ | □c |  | □e |  |  | □目視 |  | □ポール
[6 empty] | □新 | □拡大 |  | □旧 |  |  | □巻尺 □その他
|  |  | 湧水 | □全面 □部分 ■無 |  | □ｂ | □c |  | □e |  |  | □目視 |  | □ポール
[6 empty] | □新 | □拡大 |  | □旧 |  |  | □巻尺 □その他
その他特記事項

## 様式1-7(のり枠)
様式1-7 | [6 empty] | 地すべり 点検調書（のり枠）
危険箇所番号 |  | 5 | [5 empty] | 箇所名 |  | 志井地区 | 最終点検日 |  | 2012-03-22 |  | 施工 |  | 県施工
施設 番号 |  | 4 | [5 empty] | ブロック名 |  | A-1ブロック |  |  |  |  | 施工 年度
施設諸元 |  | 法枠工 | [8 empty] | 単位 |  |  | ｍ | 数量 |  | 7
所見 | [10 empty] | 対策区分 |  | Ａ 損傷なし又は軽微な損傷
点 検 項 目
点検 対象 | 対象物 |  | 項目 | 損傷 範囲 |  | 評価 |  |  |  | 内容 （状況，程度，変化度合い） |  | 測定方法 |  |  | 写真 番号 | 備考
■ | 吹付 |  | 劣化・ | □全面 □部分 ■無 |  | □ｂ | □c |  | □e |  |  | □目視 □ポール
|  |  | はく離 |  |  | □新 | □拡大 |  | □旧 |  |  | □巻尺 □その他
|  |  | 亀裂 | □全面 □部分 ■無 |  | □ｂ | □c |  | □e |  |  | □目視 □ポール
|  |  | （クラック） |  |  | □新 | □拡大 |  | □旧 |  |  | □巻尺 □その他
|  |  | 湧水 | □全面 □部分 ■無 |  | □ｂ | □c |  | □e |  |  | □目視 □ポール
[6 empty] | □新 | □拡大 |  | □旧 |  |  | □巻尺 □その他
|  |  | 変位・ | □全面 □部分 ■無 |  | □ｂ | □c |  | □e |  |  | □目視 □ポール
|  |  | 変形 |  |  | □新 | □拡大 |  | □旧 |  |  | □巻尺 □その他
|  |  | 空洞化 | □全面 □部分 ■無 |  | □ｂ | □c |  | □e |  |  | □目視 □ポール
[6 empty] | □新 | □拡大 |  | □旧 |  |  | □巻尺 □その他
■ | アンカー |  | 変状 | □全面 □部分 ■無 |  | □ｂ | □c |  | □e |  |  | □目視 □ポール |  |  |  | アンカーに変状が確認される場合は、様式1-5に詳細を記入すること
[6 empty] | □新 | □拡大 |  | □旧 |  |  | □巻尺 □その他
■ | 落石防護工 |  | 破損・ | □全面 □部分 ■無 |  | □ｂ | □c |  | □e |  |  | □目視 □ポール
|  |  | 変状 |  |  | □新 | □拡大 |  | □旧 |  |  | □巻尺 □その他
|  |  | 落石・ | □全面 □部分 ■無 |  | □ｂ | □c |  | □e |  |  | □目視 □ポール
|  |  | 土砂堆積 |  |  | □新 | □拡大 |  | □旧 |  |  | □巻尺 □その他
■ | 排水施設 |  | 変状 | □全面 □部分 ■無 |  | □ｂ | □c |  | □e |  |  | □目視 □ポール
[6 empty] | □新 | □拡大 |  | □旧 |  |  | □巻尺 □その他
|  |  | 土砂等の | □全面 □部分 ■無 |  | □ｂ | □c |  | □e |  |  | □目視 □ポール
|  |  | 堆積 |  |  | □新 | □拡大 |  | □旧 |  |  | □巻尺 □その他
■ | 付属物 |  | 銘板等 | □ ■ | 有 無 | 状態 | [5 empty] | □目視 □ポール
| その他 | [10 empty] | □巻尺 □その他
|  |  | 用地杭 | □ ■ | 有 無 | 状態 | [5 empty] | □目視 □ポール
|  |  | ・標柱 | [8 empty] | □巻尺 □その他
その他
■ | 周辺斜面 |  | 変状 | □全面 □部分 ■無 |  | □ｂ | □c |  | □e |  |  | □目視 |  | □ポール
[6 empty] | □新 | □拡大 |  | □旧 |  |  | □巻尺 □その他
|  |  | 湧水 | □全面 □部分 ■無 |  | □ｂ | □c |  | □e |  |  | □目視 |  | □ポール
[6 empty] | □新 | □拡大 |  | □旧 |  |  | □巻尺 □その他
その他特記事項

## 様式1-8(その他)
様式1-8 | [6 empty] | 地すべり 点検調書（その他）
危険箇所番号 |  | 5 | [5 empty] | 箇所名 |  | 志井地区 | 最終点検日 |  | 2012-03-22 |  | 施工
施設 番号 | [7 empty] | ブロック名 | [6 empty] | 施工 年度
施設諸元 | [10 empty] | 単位 |  |  |  | 数量
所見 |  | 該当施設なし | [8 empty] | 対策区分
点 検 項 目
点検 対象 | 対象物 |  | 項目 | 損傷 範囲 |  | 評価 |  |  |  | 内容 （状況，程度，変化度合い） |  | 測定方法 |  |  | 写真 番号 | 備考
□ |  |  |  | □全面 □部分 ■無 |  | □ｂ | □c |  | □e |  |  | □目視 □ポール
[6 empty] | □新 | □拡大 |  | □旧 |  |  | □巻尺 □その他
□ |  |  |  | □全面 □部分 ■無 |  | □ｂ | □c |  | □e |  |  | □目視 □ポール
[6 empty] | □新 | □拡大 |  | □旧 |  |  | □巻尺 □その他
□ |  |  |  | □全面 □部分 ■無 |  | □ｂ | □c |  | □e |  |  | □目視 □ポール
[6 empty] | □新 | □拡大 |  | □旧 |  |  | □巻尺 □その他
□ |  |  |  | □全面 □部分 ■無 |  | □ｂ | □c |  | □e |  |  | □目視 □ポール
[6 empty] | □新 | □拡大 |  | □旧 |  |  | □巻尺 □その他
□ |  |  |  | □全面 □部分 ■無 |  | □ｂ | □c |  | □e |  |  | □目視 □ポール
[6 empty] | □新 | □拡大 |  | □旧 |  |  | □巻尺 □その他
□ |  |  |  | □全面 □部分 ■無 |  | □ｂ | □c |  | □e |  |  | □目視 □ポール
[6 empty] | □新 | □拡大 |  | □旧 |  |  | □巻尺 □その他
□ |  |  |  | □全面 □部分 ■無 |  | □ｂ | □c |  | □e |  |  | □目視 □ポール
[6 empty] | □新 | □拡大 |  | □旧 |  |  | □巻尺 □その他
□ |  |  |  | □全面 □部分 ■無 |  | □ｂ | □c |  | □e |  |  | □目視 □ポール
[6 empty] | □新 | □拡大 |  | □旧 |  |  | □巻尺 □その他
□ |  |  |  | □全面 □部分 ■無 |  | □ｂ | □c |  | □e |  |  | □目視 □ポール
[6 empty] | □新 | □拡大 |  | □旧 |  |  | □巻尺 □その他
□ |  |  |  | □全面 □部分 ■無 |  | □ｂ | □c |  | □e |  |  | □目視 □ポール
[6 empty] | □新 | □拡大 |  | □旧 |  |  | □巻尺 □その他
□ | 付属物 |  | 銘板等 | □ ■ | 有 無 | 状態 | [5 empty] | □目視 □ポール
| その他 | [10 empty] | □巻尺 □その他
|  |  | 用地杭 | □ ■ | 有 無 | 状態 | [5 empty] | □目視 □ポール
□巻尺 □その他
その他
□ | 周辺斜面 |  | 変状 | □全面 □部分 ■無 |  | □ｂ | □c |  | □e |  |  | □目視 |  | □ポール
[6 empty] | □新 | □拡大 |  | □旧 |  |  | □巻尺 □その他
|  |  | 湧水 | □全面 □部分 ■無 |  | □ｂ | □c |  | □e |  |  | □目視 |  | □ポール
[6 empty] | □新 | □拡大 |  | □旧 |  |  | □巻尺 □その他
その他特記事項

## 様式2-1変状位置図
様式2-1 | [5 empty] | 地すべり 点検調書（変状位置図）
危険箇所番号 |  | 5 |  | 箇所名 | 志井地区 |  | 最終点検日 | 2012-03-22
図面番号 | 1 | 表題 | 変状位置図
備考

## 様式2-2観測写真位置図
様式2-2 | [5 empty] | 地すべり 点検調書（観測写真位置図）
危険箇所番号 |  | 5 |  | 箇所名 | 志井地区 |  | 最終点検日 | 2012-03-22
図面番号 | 1 | 表題 | 観測写真位置図
備考
図面番号 | 2 | 表題 | 観測写真位置図2
備考
写真（２）
写真（１）

## 様式2-3観測写真
様式2-3 | [8 empty] | 地すべり 点検調書（変状写真）
危険箇所番号 |  | 5 |  |  |  | 箇所名 |  | 志井地区 | [8 empty] | 最終点検日 | 2012-03-22
写真番号 | （１） | 表題 |  | ひびわれ写真 | [5 empty] | 写真番号 | （2） | 表題 |  | 全景2
備考 | 施設番号 |  | 3 |  | ブロック名 |  | A-2ブロック |  |  | 備考 | U型ｺﾙｹﾞｰﾄ管500×700
[11 empty] | 施設番号 |  | 10 |  | ブロック名 | A-1ブロック
写真番号 |  | 表題 | [7 empty] | 写真番号 |  | 表題
備考 | [9 empty] | 備考

## 様式2-4スケッチ
様式2-4 | [5 empty] | 地すべり 点検調書（その他図面、スケッチ等）
危険箇所番号 |  | 5 |  | 箇所名 | 志井地区 |  | 最終点検日 | 2012-03-22
写真番号 | 1 | 表題 | 変状箇所スケッチ
備考 | A－２ブロック 横ボーリング工