## 表紙
急傾斜 点検調書 目次
点検情報1 | 急傾斜 点検情報1（危険箇所情報）
点検情報2 | 急傾斜 点検情報2（点検情報位置図）
点検情報3 | 急傾斜 点検情報3（点検情報写真）
総括表1 | 急傾斜 点検履歴
総括表2 | 急傾斜 点検結果総括
様式-1-1 | 急傾斜 点検調書（吹付工）
様式-1-2 | 急傾斜 点検調書（のり枠工）
様式-1-3 | 急傾斜 点検調書（擁壁工）
様式-1-4 | 急傾斜 点検調書（アンカー工）
様式-1-5 | 急傾斜 点検調書（その他）
様式-2-1 | 急傾斜 点検調書（変状位置図）
様式-2-2 | 急傾斜 点検調書（観測写真位置図）
様式-2-3 | 急傾斜 点検調書（観測写真）
様式-2-4 | 急傾斜 点検調書（その他図面、スケッチ）

## 点検情報1
点検情報1 | [7 empty] | 急傾斜 点検情報1（危険箇所情報） | [11 empty] | 1/1
危険箇所番号 |  |  |  | Ⅰ-1-820 |  |  | 箇所名 |  |  |  | 西愛宕町13 |  |  | 斜面区分 |  |  | 自然 | 施設数 | 11
建設事務所 |  |  |  | 西部建設事務所呉支所 |  |  | 所在地 |  |  |  | 呉市西愛宕町13-22 |  |  | 管理者 |  |  | 広島県、呉市
現場へのアクセス |  |  |  | 良好 |  |  | 点検方法 |  |  |  | 直営可能
必要な器材 |  |  |  | 梯子 ロープ その他（軍手）
車で到着可能な場所から |  |  |  | 30分 |  |  | 点検に要した時間 |  |  |  | 3時間30分
点検箇所までの時間
地元からの聞き取り
備考
施 設 一 覧 表
表示順 | 点検対象 | 危険箇所 番号 | 様式 | 施設名 |  |  |  | 工法 |  |  |  | 施設諸元 | 施工 |  |  | 地区名 |  | 告示年月日 | 告示番号
[6 empty] | 大分類 |  |  |  | 小分類 |  |  | 県 |  | 市
1 | ○ | Ⅰ-1-820 | のり枠 | 現場打吹付枠工① | 法枠工 |  |  |  | 現場打付枠工 |  |  | L=30.0 H=3.0m～ | ○ |  |  | 西愛宕13地区（追加） |  | 1983-07-18 | 県告第729号
2 | ○ | Ⅰ-1-820 | 擁壁 | コンクリート擁壁工① | 張工及び擁壁工 |  |  |  | コンクリート擁壁工 |  |  | L=47.0 H=2.0m～ | ○ |  |  | 西愛宕13地区（追加） |  | 1983-07-18 | 県告第729号
3 | ○ | Ⅰ-1-820 | 吹付 | コンクリート吹付工① | 吹付工 |  |  |  | コンクリート吹付工 |  |  | L=15.0 H=2.0m～ | ○ |  |  | 西愛宕13地区（追加） |  | 1983-07-18 | 県告第729号
4 | ○ | Ⅰ-1-820 | のり枠 | 現場打吹付枠工② | 法枠工 |  |  |  | 現場打付枠工 |  |  | L=54.0 H=3.0m～ | ○ |  |  | 西愛宕13地区（追加） |  | 1983-07-18 | 県告第729号
5 | ○ | Ⅰ-1-820 | のり枠 | 現場打吹付枠工③ | 法枠工 |  |  |  | 現場打付枠工 |  |  | L=20.0 H=3.0m～ | ○ |  |  | 西愛宕13地区（追加） |  | 1986-09-22 | 県告第831号
6 | ○ | Ⅰ-1-820 | 擁壁 | コンクリート張工 | 張工及び擁壁工 |  |  |  | コンクリート張工 |  |  | L=20.0 H=3.0m～ | ○ |  |  | 西愛宕13地区（追加） |  | 1986-09-22 | 県告第831号
7 | ○ | Ⅰ-1-820 | 擁壁 | 待受式擁壁工① | 待受工 |  |  |  | 待受式擁壁工 |  |  | L=11.0 H=5.0m～ | ○ |  |  | 西愛宕13地区（追加） |  | 1987-08-31 | 県告第849号
8 | ○ | Ⅰ-1-820 | 擁壁 | 待受式擁壁工② | 待受工 |  |  |  | 待受式擁壁工 |  |  | L=19.9 H=5.0m～ | ○ |  |  | 西愛宕13地区（追加） |  | 1988-03-28 | 県告第345号
9 | × | Ⅰ-1-820 | － | 現場打吹付枠工④ | 法枠工 |  |  |  | 現場打付枠工 |  |  | L=7.1 H=3.0m～ |  |  | ○ | 西愛宕13地区（追加） |  | 1988-03-28 | 県告第345号
10 | ○ | Ⅰ-1-820 | 吹付 | コンクリート吹付工② | 吹付工 |  |  |  | コンクリート吹付工 |  |  | L=20.0 H=6.0m～ | ○ |  |  | 西愛宕13地区（追加） |  | 1988-03-28 | 県告第345号
11 | ○ | Ⅰ-1-820 | 擁壁 | コンクリート擁壁工② | 張工及び擁壁工 |  |  |  | コンクリート擁壁工 |  |  | L=30.0 H=2.0m～ | ○ |  |  | 西愛宕13地区（追加） |  | 1988-03-28 | 県告第345号

## 点検情報2
点検情報2 | [5 empty] | 急傾斜 点検情報2（点検情報位置図）
危険箇所番号 |  | Ⅰ-1-820 |  | 箇所名 | 西愛宕町13 |  | 斜面区分 | 自然
図面番号 | 1 | 表題 | 危険箇所箇所位置図1
備考
図面番号 | 2 | 表題 | 危険箇所箇所位置図2
備考

## 点検情報3
点検情報3 | [5 empty] | 急傾斜 点検情報3（点検情報写真）
危険箇所番号 |  | Ⅰ-1-820 |  | 箇所名 | 西愛宕町13 |  | 斜面区分 |  | 自然
写真番号 | 1 | 表題 | 全景1 |  |  |  |  | 写真番号 | 2 | 表題 | 全景2
備考 | [7 empty] | 備考
写真番号 | 3 | 表題 | [5 empty] | 写真番号 | 4 | 表題
備考 | [7 empty] | 備考

## 総括表1
総括表1 | [5 empty] | 急傾斜 点検履歴
危険箇所番号 | Ⅰ-1-820 |  | 箇所名 | 西愛宕町13 |  |  | 斜面区分 |  | 自然 |  |  |  | 最終点検日 | 2012-03-22
点検年月日 | 点検種別 | 点検実施者 | [7 empty] | 対策区分 |  | 所見
|  | 所属 |  |  | 点検者 |  |  | 作成年月日
2012-03-22 | 定期点検 | ○○○コンサルタント㈱ |  |  | 山本、加藤 |  |  | 2012-03-22 |  | B | 必要に応じて補修
2010-01-22 | 定期点検 | △△△コンサルタント㈱ |  |  | 佐藤、山本 |  |  | 2010-01-22 |  | Ａ | 軽微な損傷 | 異常なし

## 総括表2
総括表2 | [8 empty] | 急傾斜 点検結果総括
危険箇所番号 |  |  | Ⅰ-1-820 |  |  | 箇所名 | 西愛宕町13 |  |  |  | 斜面区分 |  | 自然 | [6 empty] | 最終点検日 |  | 2012-03-22
表示順 | 点検 対象 | 危険箇所 番号 |  | 様式 | 施設名 |  |  |  |  | 工法 |  | 施設諸元 |  | 施工 |  | 点検年月日 | 対策区分 |  |  |  | 所見
[8 empty] | 大分類 |  | 小分類 |  |  |  | 県 | 市
1 | ○ | Ⅰ-1-820 |  | のり枠 | 現場打吹付枠工① |  |  | 法枠工 |  | 現場打付枠工 |  | L=30.0 H=3.0m～ |  | ○ |  | 2012-03-22 | Ａ 損傷なし又は軽微な損傷 |  |  |  | 異常なし
2 | ○ | Ⅰ-1-820 |  | 擁壁 | コンクリート擁壁工① |  |  | 張工及び擁壁工 |  | コンクリート擁壁工 |  | L=47.0 H=2.0m～ |  | ○ |  | 2012-03-22 | Ａ 損傷なし又は軽微な損傷 |  |  |  | 異常なし
3 | ○ | Ⅰ-1-820 |  | 吹付 | コンクリート吹付工① |  |  | 吹付工 |  | コンクリート吹付工 |  | L=15.0 H=2.0m～ |  | ○ |  | 2012-03-22 | B | 必要に応じて補修 |  |  | クラックがみられた
4 | ○ | Ⅰ-1-820 |  | のり枠 | 現場打吹付枠工② |  |  | 法枠工 |  | 現場打付枠工 |  | L=54.0 H=3.0m～ |  | ○ |  | 2012-03-22 | Ａ 損傷なし又は軽微な損傷 |  |  |  | 異常なし
5 | ○ | Ⅰ-1-820 |  | のり枠 | 現場打吹付枠工③ |  |  | 法枠工 |  | 現場打付枠工 |  | L=20.0 H=3.0m～ |  | ○ |  | 2012-03-22 | Ａ 損傷なし又は軽微な損傷 |  |  |  | 異常なし
6 | ○ | Ⅰ-1-820 |  | 擁壁 | コンクリート張工 |  |  | 張工及び擁壁工 |  | コンクリート張工 |  | L=20.0 H=3.0m～ |  | ○ |  | 2012-03-22 | Ａ 損傷なし又は軽微な損傷 |  |  |  | 異常なし
7 | ○ | Ⅰ-1-820 |  | 擁壁 | 待受式擁壁工① |  |  | 待受工 |  | 待受式擁壁工 |  | L=11.0 H=5.0m～ |  | ○ |  | 2012-03-22 | Ａ 損傷なし又は軽微な損傷 |  |  |  | 異常なし
8 | ○ | Ⅰ-1-820 |  | 擁壁 | 待受式擁壁工② |  |  | 待受工 |  | 待受式擁壁工 |  | L=19.9 H=5.0m～ |  | ○ |  | 2012-03-22 | B | 必要に応じて補修
9 | × | Ⅰ-1-820 |  | － | 現場打吹付枠工④ |  |  | 法枠工 |  | 現場打付枠工 |  | L=7.1 H=3.0m～ |  |  | ○ | － |  |  | － |  |  |  | －
10 | ○ | Ⅰ-1-820 |  | 吹付 | コンクリート吹付工② |  |  | 吹付工 |  | コンクリート吹付工 |  | L=20.0 H=6.0m～ |  | ○ |  | 2012-03-22 | B | 必要に応じて補修
11 | ○ | Ⅰ-1-820 |  | 擁壁 | コンクリート擁壁工② |  |  | 張工及び擁壁工 |  | コンクリート擁壁工 |  | L=30.0 H=2.0m～ |  | ○ |  | 2012-03-22 | B | 必要に応じて補修 |  |  | 前回と差異なし
施設全体の総括 | [16 empty] | B 必要に応じて補修

## 様式1-1(吹付工)
様式1-1 | [5 empty] | 急傾斜 点検調書（吹付工）
危険箇所番号 | Ⅰ-1-820 |  |  | 箇所名 |  | 西愛宕町13 |  |  |  | 斜面 区分 | 自然 |  |  | 最終点検日 |  | 2012-03-22
表示順 | 3 |  |  | 地区名 |  | 西愛宕13地区（追加） |  |  |  | 告示年月日 | 1983-07-18 |  |  | 告示 番号 |  | 県告第729号
施設名 | コンクリート吹付工① |  |  | 工法 大分類 |  | 吹付工 |  |  |  | 工法 小分類 | コンクリート吹付工 |  |  | 施工 |  | 県施工
施設 諸元 | L=15.0m H=2.0m～ | [8 empty] | 勾配（°） | 65.0～ |  |  | 施工 年度 |  | 1981
所見 | クラックがみられた | [8 empty] | 対策 区分 | B 必要に応じて補修
点 検 項 目
点検 対象 | 対象物 | 項目 | 損傷 範囲 |  | 評価 |  |  |  | 内容 （状況，程度，変化度合い） |  |  | 測定方法 |  | 写真 番号 |  | 備考
■ | 吹付 | 劣化・ | □全面 □部分 ■無 |  | □ｂ |  | □c | □e |  |  |  | □目視 □ポール
|  | はく離（●） |  |  | □新 |  | □拡大 | □旧 |  |  |  | □巻尺 □その他
|  | 亀裂（●） | □全面 ■部分 □無 |  | ■ｂ |  | □c | □e | 20cm程度のクラック有 |  |  | □目視 □ポール |  |  | 1
|  | （クラック） |  |  | □新 |  | ■拡大 | □旧 | ただし構造上は問題ない |  |  | □巻尺 □その他
|  | 湧水 | □全面 □部分 ■無 |  | □ｂ |  | □c | □e |  |  |  | □目視 □ポール
[5 empty] | □新 |  | □拡大 | □旧 |  |  |  | □巻尺 □その他
|  | 変位・ | □全面 □部分 ■無 |  | □ｂ |  | □c | □e |  |  |  | □目視 □ポール
|  | 変形 |  |  | □新 |  | □拡大 | □旧 |  |  |  | □巻尺 □その他
|  | 空洞化（●） | □全面 □部分 ■無 |  | □ｂ |  | □c | □e |  |  |  | □目視 □ポール
[5 empty] | □新 |  | □拡大 | □旧 |  |  |  | □巻尺 □その他
□ | アンカー | 変状 | □全面 □部分 ■無 |  | □ｂ |  | □c | □e |  |  |  | □目視 □ポール |  |  |  | アンカーに変状が確認される場合は、様式1-4に詳細を記入すること
[5 empty] | □新 |  | □拡大 | □旧 |  |  |  | □巻尺 □その他
■ | 落石防護工 | 破損・ | □全面 □部分 ■無 |  | □ｂ |  | □c | □e |  |  |  | □目視 □ポール
|  | 変状 |  |  | □新 |  | □拡大 | □旧 |  |  |  | □巻尺 □その他
|  | 落石・ | □全面 □部分 ■無 |  | □ｂ |  | □c | □e |  |  |  | □目視 □ポール
|  | 土砂堆積 |  |  | □新 |  | □拡大 | □旧 |  |  |  | □巻尺 □その他
■ | 排水施設 | 変状 | □全面 □部分 ■無 |  | □ｂ |  | □c | □e |  |  |  | □目視 □ポール
[5 empty] | □新 |  | □拡大 | □旧 |  |  |  | □巻尺 □その他
|  | 土砂等の | □全面 □部分 ■無 |  | □ｂ |  | □c | □e |  |  |  | □目視 □ポール
|  | 堆積 |  |  | □新 |  | □拡大 | □旧 |  |  |  | □巻尺 □その他
■ | 付属物 | 銘板等 | □ ■ | 有 無 | 状態 | [6 empty] | □目視 □ポール
| その他 | [10 empty] | □巻尺 □その他
|  | 用地杭 | □ ■ | 有 無 | 状態 | [6 empty] | □目視 □ポール
|  | ・標柱 | [9 empty] | □巻尺 □その他
その他
■ | 周辺斜面 | 変状 | □全面 □部分 ■無 |  | □ｂ |  | □c | □e |  |  |  | □目視 | □ポール
[5 empty] | □新 |  | □拡大 | □旧 |  |  |  | □巻尺 □その他
|  | 湧水 | □全面 □部分 ■無 |  | □ｂ |  | □c | □e |  |  |  | □目視 | □ポール
[5 empty] | □新 |  | □拡大 | □旧 |  |  |  | □巻尺 □その他
その他特記事項
（●） … 重点的に点検を要する項目

## 様式1-2(のり枠)
様式1-2 | [5 empty] | 急傾斜 点検調書（のり枠）
危険箇所番号 | Ⅰ-1-820 |  |  | 箇所名 |  | 西愛宕町13 |  |  |  | 斜面 区分 | 自然 |  |  | 最終点検日 | 2012-03-22
表示順 | 1 |  |  | 地区名 |  | 西愛宕13地区（追加） |  |  |  | 告示年月日 | 1983-07-18 |  |  | 告示 番号 | 県告第729号
施設名 | 現場打吹付枠工① |  |  | 工法 大分類 |  | 法枠工 |  |  |  | 工法 小分類 | 現場打吹付枠工 |  |  | 施工 | 県施工
施設 諸元 | L=30.0m H=3.0m～ | [8 empty] | 勾配（°） | 50.0～ |  |  | 施工 年度 | 1981
所見 | 異常なし | [8 empty] | 対策 区分 | Ａ 損傷なし又は軽微な損傷
点 検 項 目
点検 対象 | 対象物 | 項目 | 損傷 範囲 |  | 評価 |  |  |  | 内容 （状況，程度，変化度合い） |  |  | 測定方法 |  | 写真 番号 | 備考
■ | 吹付 | 劣化・ | □全面 □部分 ■無 |  | □ｂ |  | □c | □e |  |  |  | □目視 □ポール
|  | はく離 |  |  | □新 |  | □拡大 | □旧 |  |  |  | □巻尺 □その他
|  | 亀裂 | □全面 □部分 ■無 |  | □ｂ |  | □c | □e |  |  |  | □目視 □ポール
|  | （クラック） |  |  | □新 |  | □拡大 | □旧 |  |  |  | □巻尺 □その他
|  | 湧水 | □全面 □部分 ■無 |  | □ｂ |  | □c | □e |  |  |  | □目視 □ポール
[5 empty] | □新 |  | □拡大 | □旧 |  |  |  | □巻尺 □その他
|  | 変位・ | □全面 □部分 ■無 |  | □ｂ |  | □c | □e |  |  |  | □目視 □ポール
|  | 変形 |  |  | □新 |  | □拡大 | □旧 |  |  |  | □巻尺 □その他
|  | 空洞化 | □全面 □部分 ■無 |  | □ｂ |  | □c | □e |  |  |  | □目視 □ポール
[5 empty] | □新 |  | □拡大 | □旧 |  |  |  | □巻尺 □その他
■ | アンカー | 変状 | □全面 □部分 ■無 |  | □ｂ |  | □c | □e |  |  |  | □目視 □ポール |  |  | アンカーに変状が確認される場合は、様式1-4に詳細を記入すること
[5 empty] | □新 |  | □拡大 | □旧 |  |  |  | □巻尺 □その他
■ | 落石防護工 | 破損・ | □全面 □部分 ■無 |  | □ｂ |  | □c | □e |  |  |  | □目視 □ポール
|  | 変状 |  |  | □新 |  | □拡大 | □旧 |  |  |  | □巻尺 □その他
|  | 落石・ | □全面 □部分 ■無 |  | □ｂ |  | □c | □e |  |  |  | □目視 □ポール
|  | 土砂堆積 |  |  | □新 |  | □拡大 | □旧 |  |  |  | □巻尺 □その他
■ | 排水施設 | 変状 | □全面 □部分 ■無 |  | □ｂ |  | □c | □e |  |  |  | □目視 □ポール
[5 empty] | □新 |  | □拡大 | □旧 |  |  |  | □巻尺 □その他
|  | 土砂等の | □全面 □部分 ■無 |  | □ｂ |  | □c | □e |  |  |  | □目視 □ポール
|  | 堆積 |  |  | □新 |  | □拡大 | □旧 |  |  |  | □巻尺 □その他
■ | 付属物 | 銘板等 | □ ■ | 有 無 | 状態 | [6 empty] | □目視 □ポール
| その他 | [10 empty] | □巻尺 □その他
|  | 用地杭 | □ ■ | 有 無 | 状態 | [6 empty] | □目視 □ポール
|  | ・標柱 | [9 empty] | □巻尺 □その他
その他
■ | 周辺斜面 | 変状 | □全面 □部分 ■無 |  | □ｂ |  | □c | □e |  |  |  | □目視 | □ポール
[5 empty] | □新 |  | □拡大 | □旧 |  |  |  | □巻尺 □その他
|  | 湧水 | □全面 □部分 ■無 |  | □ｂ |  | □c | □e |  |  |  | □目視 | □ポール
[5 empty] | □新 |  | □拡大 | □旧 |  |  |  | □巻尺 □その他
その他特記事項

## 様式1-3(擁壁)
様式1-3 | [5 empty] | 急傾斜 点検調書（擁壁工）
危険箇所番号 | Ⅰ-1-820 |  |  | 箇所名 |  | 西愛宕町13 |  |  |  | 斜面 区分 | 自然 |  |  | 最終点検日 | 2012-03-22
表示順 | 2 |  |  | 地区名 |  | 西愛宕13地区（追加） |  |  |  | 告示年月日 | 1983-07-18 |  |  | 告示 番号 | 県告第729号
施設名 | コンクリート擁壁工① |  |  | 工法 大分類 |  | 張工及び擁壁工 |  |  |  | 工法 小分類 | コンクリート擁壁工 |  |  | 施工 | 県施工
施設 諸元 | L=47.0m H=2.0m～ | [8 empty] | 勾配（°） | 70.0～ |  |  | 施工 年度 | 1981
所見 | 異常なし | [8 empty] | 対策 区分 | Ａ 損傷なし又は軽微な損傷
点 検 項 目
点検 対象 | 対象物 | 項目 | 損傷 範囲 |  | 評価 |  |  |  | 内容 （状況，程度，変化度合い） |  |  | 測定方法 |  | 写真 番号 | 備考
■ | 擁壁 | 劣化・ | □全面 □部分 ■無 |  | □ｂ |  | □c | □e |  |  |  | □目視 □ポール
|  | はく離 |  |  | □新 |  | □拡大 | □旧 |  |  |  | □巻尺 □その他
|  | 亀裂 | □全面 □部分 ■無 |  | □ｂ |  | □c | □e |  |  |  | □目視 □ポール
|  | （クラック） |  |  | □新 |  | □拡大 | □旧 |  |  |  | □巻尺 □その他
|  | 湧水 | □全面 □部分 ■無 |  | □ｂ |  | □c | □e |  |  |  | □目視 □ポール
[5 empty] | □新 |  | □拡大 | □旧 |  |  |  | □巻尺 □その他
|  | 変位・変形 | □全面 □部分 ■無 |  | □ｂ |  | □c | □e |  |  |  | □目視 □ポール
[5 empty] | □新 |  | □拡大 | □旧 |  |  |  | □巻尺 □その他
|  | 沈下 | □全面 □部分 ■無 |  | □ｂ |  | □c | □e |  |  |  | □目視 □ポール
[5 empty] | □新 |  | □拡大 | □旧 |  |  |  | □巻尺 □その他
■ | アンカー | 変状 | □全面 □部分 ■無 |  | □ｂ |  | □c | □e |  |  |  | □目視 □ポール |  |  | アンカーに変状が確認される場合は、様式1-4に詳細を記入すること
[5 empty] | □新 |  | □拡大 | □旧 |  |  |  | □巻尺 □その他
■ | 待受 | 土砂等の | □全面 □部分 ■無 |  | □ｂ |  | □c | □e |  |  |  | □目視 □ポール
| ポケット | 堆積（●） |  |  | □新 |  | □拡大 | □旧 |  |  |  | □巻尺 □その他
| 落石防護工 | 破損 | □全面 □部分 ■無 |  | □ｂ |  | □c | □e |  |  |  | □目視 □ポール
|  | ・変状 |  |  | □新 |  | □拡大 | □旧 |  |  |  | □巻尺 □その他
|  | 落石・ | □全面 □部分 ■無 |  | □ｂ |  | □c | □e |  |  |  | □目視 □ポール
|  | 土砂堆積 |  |  | □新 |  | □拡大 | □旧 |  |  |  | □巻尺 □その他
■ | 排水施設 | 変状 | □全面 □部分 ■無 |  | □ｂ |  | □c | □e |  |  |  | □目視 □ポール
[5 empty] | □新 |  | □拡大 | □旧 |  |  |  | □巻尺 □その他
|  | 土砂等 | □全面 □部分 ■無 |  | □ｂ |  | □c | □e |  |  |  | □目視 □ポール
|  | の堆積 |  |  | □新 |  | □拡大 | □旧 |  |  |  | □巻尺 □その他
■ | 付属物 | 銘板等 | □ ■ | 有 無 | □ｂ |  | □c | □e |  |  |  | □目視 □ポール
| その他 |  |  |  | □新 |  | □拡大 | □旧 |  |  |  | □巻尺 □その他
|  | 用地杭・ | □ ■ | 有 無 | □ｂ |  | □c | □e |  |  |  | □目視 □ポール
|  | 標柱 |  |  | □新 |  | □拡大 | □旧 |  |  |  | □巻尺 □その他
その他
■ | 周辺斜面 | 変状 | □全面 □部分 ■無 |  | □ｂ |  | □c | □e |  |  |  | □目視 | □ポール
[5 empty] | □新 |  | □拡大 | □旧 |  |  |  | □巻尺 □その他
|  | 湧水 | □全面 □部分 ■無 |  | □ｂ |  | □c | □e |  |  |  | □目視 | □ポール
[5 empty] | □新 |  | □拡大 | □旧 |  |  |  | □巻尺 □その他
その他特記事項
（●） … 重点的に点検を要する項目

## 様式1-4(アンカー)
様式1-4 |  |  |  |  | 急傾斜 点検調書（アンカー工）
危険箇所番号 | Ⅰ-1-820 |  | 箇所名 |  | 西愛宕町13 |  |  |  | 斜面 区分 | 自然 |  |  | 最終点検日 | 2012-03-22
表示順 |  |  | 地区名 | [5 empty] | 告示年月日 |  |  |  | 告示 番号
施設名 |  |  | 工法 大分類 | [5 empty] | 工法 小分類 |  |  |  | 施工
施設 諸元 | [8 empty] | 勾配（°） |  |  |  | 施工 年度
所見 | 該当施設なし | [7 empty] | 対策 区分
点 検 項 目
点検 対象 | 対象物 | 項目 | 損傷 範囲 |  | 評価 |  |  | 内容 （状況，程度，変化度合い） |  |  | 測定方法 |  | 写真 番号 | 備考
□ | アンカー | 飛び出し | □全面 □部分 ■無 |  | □ｂ | □c | □e |  |  |  | □目視 □ポール
[5 empty] | □新 | □拡大 | □旧 |  |  |  | □巻尺 □その他
|  | 頭部保護キャップ、 | □全面 □部分 ■無 |  | □ｂ | □c | □e |  |  |  | □目視 □ポール
|  | コンクリートの破損 |  |  | □新 | □拡大 | □旧 |  |  |  | □巻尺 □その他
|  | 防錆油漏れ | □全面 □部分 ■無 |  | □ｂ | □c | □e |  |  |  | □目視 □ポール
[5 empty] | □新 | □拡大 | □旧 |  |  |  | □巻尺 □その他
□ | 受圧板 | 変形・沈下 | □全面 □部分 ■無 |  | □ｂ | □c | □e |  |  |  | □目視 □ポール
[5 empty] | □新 | □拡大 | □旧 |  |  |  | □巻尺 □その他
|  | 劣化・腐食 | □全面 □部分 ■無 |  | □ｂ | □c | □e |  |  |  | □目視 □ポール
[5 empty] | □新 | □拡大 | □旧 |  |  |  | □巻尺 □その他
|  | 亀裂（クラック） | □全面 □部分 ■無 |  | □ｂ | □c | □e |  |  |  | □目視 □ポール
[5 empty] | □新 | □拡大 | □旧 |  |  |  | □巻尺 □その他
□ | 排水施設 | 変状 | □全面 □部分 ■無 |  | □ｂ | □c | □e |  |  |  | □目視 □ポール
[5 empty] | □新 | □拡大 | □旧 |  |  |  | □巻尺 □その他
|  | 土砂等 | □全面 □部分 ■無 |  | □ｂ | □c | □e |  |  |  | □目視 □ポール
|  | の堆積 |  |  | □新 | □拡大 | □旧 |  |  |  | □巻尺 □その他
■ | 付属物 | 銘板等 | □ ■ | 有 無 | 状態 | [5 empty] | □目視 □ポール
| その他 | [9 empty] | □巻尺 □その他
|  | 用地杭・ | □ ■ | 有 無 | 状態 | [5 empty] | □目視 □ポール
|  | 標柱 | [8 empty] | □巻尺 □その他
その他
■ | 周辺斜面 | 変状 | □全面 □部分 ■無 |  | □ｂ | □c | □e |  |  |  | □目視 | □ポール
[5 empty] | □新 | □拡大 | □旧 |  |  |  | □巻尺 □その他
|  | 湧水 | □全面 □部分 ■無 |  | □ｂ | □c | □e |  |  |  | □目視 | □ポール
[5 empty] | □新 | □拡大 | □旧 |  |  |  | □巻尺 □その他
その他特記事項

## 様式1-5(その他)
様式1-5 |  |  |  |  | 急傾斜 点検調書（その他）
危険箇所番号 | Ⅰ-1-820 |  | 箇所名 |  | 西愛宕町13 |  |  |  | 斜面 区分 | 自然 |  |  | 最終点検日 | 2012-03-22
表示順 |  |  | 地区名 | [5 empty] | 告示年月日 |  |  |  | 告示 番号
施設名 |  |  | 工法 大分類 | [5 empty] | 工法 小分類 |  |  |  | 施工
施設 諸元 | [8 empty] | 勾配（°） |  |  |  | 施工 年度
所見 | 該当施設なし | [7 empty] | 対策 区分
点 検 項 目
点検 対象 | 対象物 | 項目 | 損傷 範囲 |  | 評価 |  |  | 内容 （状況，程度，変化度合い） |  |  | 測定方法 |  | 写真 番号 | 備考
□ |  |  | □全面 □部分 ■無 |  | □ｂ | □c | □e |  |  |  | □目視 □ポール
[5 empty] | □新 | □拡大 | □旧 |  |  |  | □巻尺 □その他
□ |  |  | □全面 □部分 ■無 |  | □ｂ | □c | □e |  |  |  | □目視 □ポール
[5 empty] | □新 | □拡大 | □旧 |  |  |  | □巻尺 □その他
□ |  |  | □全面 □部分 ■無 |  | □ｂ | □c | □e |  |  |  | □目視 □ポール
[5 empty] | □新 | □拡大 | □旧 |  |  |  | □巻尺 □その他
□ |  |  | □全面 □部分 ■無 |  | □ｂ | □c | □e |  |  |  | □目視 □ポール
[5 empty] | □新 | □拡大 | □旧 |  |  |  | □巻尺 □その他
□ |  |  | □全面 □部分 ■無 |  | □ｂ | □c | □e |  |  |  | □目視 □ポール
[5 empty] | □新 | □拡大 | □旧 |  |  |  | □巻尺 □その他
□ |  |  | □全面 □部分 ■無 |  | □ｂ | □c | □e |  |  |  | □目視 □ポール
[5 empty] | □新 | □拡大 | □旧 |  |  |  | □巻尺 □その他
□ |  |  | □全面 □部分 ■無 |  | □ｂ | □c | □e |  |  |  | □目視 □ポール
[5 empty] | □新 | □拡大 | □旧 |  |  |  | □巻尺 □その他
□ |  |  | □全面 □部分 ■無 |  | □ｂ | □c | □e |  |  |  | □目視 □ポール
[5 empty] | □新 | □拡大 | □旧 |  |  |  | □巻尺 □その他
□ |  |  | □全面 □部分 ■無 |  | □ｂ | □c | □e |  |  |  | □目視 □ポール
[5 empty] | □新 | □拡大 | □旧 |  |  |  | □巻尺 □その他
□ |  |  | □全面 □部分 ■無 |  | □ｂ | □c | □e |  |  |  | □目視 □ポール
[5 empty] | □新 | □拡大 | □旧 |  |  |  | □巻尺 □その他
□ | 付属物 | 銘板等 | □ ■ | 有 無 | □ｂ | □c | □e |  |  |  | □目視 □ポール
| その他 |  |  |  | □新 | □拡大 | □旧 |  |  |  | □巻尺 □その他
|  | 用地杭・ | □ ■ | 有 無 | □ｂ | □c | □e |  |  |  | □目視 □ポール
|  | 標柱 |  |  | □新 | □拡大 | □旧 |  |  |  | □巻尺 □その他
その他
□ | 周辺斜面 | 変状 | □全面 □部分 ■無 |  | □ｂ | □c | □e |  |  |  | □目視 | □ポール
[5 empty] | □新 | □拡大 | □旧 |  |  |  | □巻尺 □その他
|  | 湧水 | □全面 □部分 ■無 |  | □ｂ | □c | □e |  |  |  | □目視 | □ポール
[5 empty] | □新 | □拡大 | □旧 |  |  |  | □巻尺 □その他
その他特記事項

## 様式2-1変状位置図
様式2-1 | [5 empty] | 急傾斜 点検調書（変状位置図）
危険箇所番号 |  | Ⅰ-1-820 |  | 箇所名 | 西愛宕町13 |  | 斜面区分 | 自然 | 最終点検日 | 2012-03-22
図面番号 | 1 | 表題 | 変状位置図
備考

## 様式2-２観測写真位置図
様式2-2 | [5 empty] | 急傾斜 点検調書（観測写真位置図）
危険箇所番号 |  | Ⅰ-1-820 |  | 箇所名 | 西愛宕町13 |  | 斜面区分 | 自然 | 最終点検日 | 2012-03-22
図面番号 | 1 | 表題 | 観測写真位置図
備考

## 様式2-3観測写真
様式2-3 | [8 empty] | 急傾斜 点検調書（観測写真）
危険箇所番号 |  | Ⅰ-1-820 |  |  | 箇所名 |  | 西愛宕町13 |  |  | 斜面区分 |  | 自然 | [5 empty] | 最終点検日 |  | 2012-03-22
写真番号 | ［1］ | 表題 |  | ひびわれ写真 | [6 empty] | 写真番号 |  | ［2］ | 表題 |  | 全景2
備考 | 地区名 |  | 西愛宕13地区（追加） |  |  | 施設名 |  | コンクリート吹付工① |  |  | 備考 |  | 地区名 |  | 西愛宕13地区（追加） |  | 施設名 |  | コンクリート吹付工②
写真番号 | ［3］ | 表題 | [8 empty] | 写真番号 |  | ［4］ | 表題
備考 | 地区名 |  | 西愛宕13地区（追加） |  |  | 施設名 |  | コンクリート擁壁工② |  |  | 備考 |  | 地区名 |  | 西愛宕13地区（追加） |  | 施設名 |  | 待受式擁壁工②

## 様式2-4スケッチ
様式2-4 | [6 empty] | 急傾斜 点検調書（その他図面、スケッチ等）
危険箇所番号 |  | Ⅰ-1-820 |  |  | 箇所名 | 西愛宕町13 |  | 斜面区分 | 自然 | 最終点検日 | 2012-03-22
写真番号 | 1 | 表題 |  | 変状箇所スケッチ
備考 | 施設名 |  | コンクリート吹付工①